## LEONARDO 5.5
| Sistema | Area Attiva | Area Totale | % copertura | Pannelli 200x120 | Pannelli 200x60 | Numero linee | Numero collettori | Perdita di pressione max mbar | Tamb °C | Tm °C | DeltaT °C | Tsup. °C | Q,resa W | Q,tot W | Portata totale in riscaldamento kg/h
Riscaldamento | LEONARDO 5.5 | 100 | 140 | 71.43% |  |  | 14 | 2 | 300 | 20 | 43 | 3.5 | 33 | 8500 | 9350 | 2297.4541
Raffrescamento | LEONARDO 5.5 | 100 | 140 | 71.43% |  |  | 14 | 2 | 300 | 26 | 14 | 2.5 | 22.5741 | 5180 | 4840 | 1664.9785

## LEONARDO 3.5
| Sistema | Area Attiva | Area Totale | % copertura | Pannelli 200x120 | Pannelli 200x60 | Numero linee | Numero collettori | Perdita di pressione max mbar | Tamb °C | Tm °C | DeltaT °C | Tsup. °C | Q,resa W | Q,tot W | Portata totale in riscaldamento kg/h
Riscaldamento | LEONARDO 3.5 | 100 | 140 | 71.43% |  |  | 14 | 2 | 300 | 20 | 39.5 | 3.5 | 32.9 | 8420 | 9262 | 2275.831
Raffrescamento | LEONARDO 3.5 | 100 | 140 | 71.43% |  |  | 14 | 2 | 300 | 26 | 14 | 3 | 21.7143 | 6480 | 7128 | 2043.3827

## LEONARDO 3.0 PLUS
| Sistema | Area Attiva | Area Totale | % copertura | Pannelli 200x120 | Pannelli 200x60 | Numero linee | Numero collettori | Perdita di pressione max mbar | Tamb °C | Tm °C | DeltaT °C | Tsup. °C | Q,resa W | Q,tot W | Portata totale in riscaldamento kg/h
Riscaldamento | LEONARDO 3.0 PLUS | 100 | 140 | 71.43% |  |  | 14 | 2 | 300 | 20 | 37.5 | 3.5 | 32.7 | 8230 | 9350 | 2297.4541
Raffrescamento | LEONARDO 3.0 PLUS | 100 | 140 | 71.43% |  |  | 14 | 2 | 300 | 26 | 14 | 3.5 | 20.7751 | 7900 | 8899 | 2186.6357