## LEONARDO 5.5
| Sistema | Area Attiva | Area Totale | % copertura | Pannelli 200x120 | Pannelli 200x60 | Numero linee | Numero collettori | Perdita di pressione max mbar | Tamb °C | Tm °C | DeltaT °C | Tsup. °C | Q,resa W | Q,tot W | Portata totale in riscaldamento kg/h
Riscaldamento | LEONARDO 5.5 | 100 | 140 | 71.43% |  |  | 14 | 2 | 300 | 20 | 39.5 | 3.5 | 33 | 8500 | 9350 | 2297.4541 | calcolo
Raffrescamento | LEONARDO 5.5 | 100 | 140 | 71.43% |  |  | 14 | 2 | 300 | 26 | 15 | 2.5 | 23.0899 | 4400 | 4840 | 1664.9785 | valore fisso
valore da inserire/prendere in automatico

## LEONARDO 3.5
| Sistema | Area Attiva | Area Totale | % copertura | Pannelli 200x120 | Pannelli 200x60 | Numero linee | Numero collettori | Perdita di pressione max mbar | Tamb °C | Tm °C | DeltaT °C | Tsup. °C | Q,resa W | Q,tot W | Portata totale in riscaldamento kg/h
Riscaldamento | LEONARDO 3.5 | 100 | 140 | 71.43% |  |  | 14 | 2 | 300 | 20 | 39.5 | 3.5 | 33 | 8500 | 9350 | 2297.4541 | calcolo
Raffrescamento | LEONARDO 3.5 | 100 | 140 | 71.43% |  |  | 14 | 2 | 300 | 26 | 14 | 2.5 | 21.8995 | 6200 | 6820 | 2346.1061 | valore fisso
valore da inserire/prendere in automatico

## LEONARDO 3.0 PLUS
| Sistema | Area Attiva | Area Totale | % copertura | Pannelli 200x120 | Pannelli 200x60 | Numero linee | Numero collettori | Perdita di pressione max mbar | Tamb °C | Tm °C | DeltaT °C | Tsup. °C | Q,resa W | Q,resa W/m2 | Q,tot W | Portata totale in riscaldamento kg/h
Riscaldamento | LEONARDO 3.0 PLUS | 100 | 140 | 71.43% |  |  | 14 | 2 | 300 | 20 | 39.5 | 3.5 | 33 | 8500 | 60.7143 | 9350 | 2297.4541 | calcolo
Raffrescamento | LEONARDO 3.0 PLUS | 100 | 140 | 71.43% |  |  | 14 | 2 | 300 | 26 | 14 | 2.5 | 20.7751 | 7900 | 56.4286 | 8690 | 2989.3932 | valore fisso
valore da inserire/prendere in automatico